## Capacity
Cell # | Capacity | Capacity
20001 | 18.3853 | 18.3853 | Standard Deviation | 0.14115
20002 | 18.3348 | 18.3348 | Average Capacity | 18.672
20003 | 18.4596 | 18.4596 | # Of Cells w/in 1 STD | 69
20004 | 18.451 | 18.451
20005 | 18.4778 | 18.4778
20006 | 18.5281 | 18.5281
20007 | 18.5645 | 18.5645
20008 | 18.3879 | 18.3879
20009 | 18.4728 | 18.4728
20010 | 18.511 | 18.511
20011 | 18.3017 | 18.3017
20012 | 18.3974 | 18.3974
20013 | 18.428 | 18.428
20014 | 18.4329 | 18.4329
20015 | 18.3992 | 18.3992
20016 | 18.4129 | 18.4129
20017 | 18.4076 | 18.4076
20018 | 18.6822 | 18.6822
20019 | 18.8177 | 18.8177
20020 | 18.7018 | 18.7018
20021 | 18.4892 | 18.4892
20022 | 18.5677 | 18.5677
20023 | 18.6171 | 18.6171
20024 | 18.8306 | 18.8306
20025 | 18.6314 | 18.6314
20026 | 18.513 | 18.513
20027 | 18.6347 | 18.6347
20028 | 18.5561 | 18.5561
20029 | 18.6938 | 18.6938
20030 | 18.8137 | 18.8137
20031 | 18.624 | 18.624
20032 | 18.5378 | 18.5378
20033 | 18.6589 | 18.6589
20034 | 18.7477 | 18.7477
20035 | 18.6796 | 18.6796
20036 | 18.4862 | 18.4862
20037 | 18.7399 | 18.7399
20038 | 18.642 | 18.642
20039 | 18.6482 | 18.6482
20040 | 18.7926 | 18.7926
20041 | 18.7798 | 18.7798
20042 | 18.7576 | 18.7576
20043 | 18.7563 | 18.7563
20044 | 18.9355 | 18.9355
20045 | 18.7649 | 18.7649
20046 | 18.612 | 18.612
20047 | 18.7796 | 18.7796
20048 | 18.6934 | 18.6934
20049 | 18.5839 | 18.5839
20050 | 18.7111 | 18.7111
20051 | 18.7693 | 18.7693
20052 | 18.7633 | 18.7633
20053 | 18.7885 | 18.7885
20054 | 18.7624 | 18.7624
20055 | 18.7302 | 18.7302
20056 | 18.7856 | 18.7856
20057 | 18.8648 | 18.8648
20058 | 18.7752 | 18.7752
20059 | 18.7472 | 18.7472
20060 | 18.7601 | 18.7601
20061 | 18.7781 | 18.7781
20062 | 18.7298 | 18.7298
20063 | 18.6113 | 18.6113
20064 | 18.8335 | 18.8335
20065 | 18.8576 | 18.8576
20066 | 18.8798 | 18.8798
20067 | 18.7455 | 18.7455
20068 | 18.7254 | 18.7254
20069 | 18.8193 | 18.8193
20070 | 18.8335 | 18.8335
20071 | 18.7927 | 18.7927
20072 | 18.7837 | 18.7837
20073 | 18.6373 | 18.6373
20074 | 18.7402 | 18.7402
20075 | 18.7813 | 18.7813
20076 | 18.6761 | 18.6761
20077 | 18.7626 | 18.7626
20078 | 18.629 | 18.629
20079 | 18.7842 | 18.7842
20080 | 18.8097 | 18.8097
20081 | 18.5833 | 18.5833
20082 | 18.7554 | 18.7554
20083 | 18.7696 | 18.7696
20084 | 18.8332 | 18.8332
20085 | 18.7026 | 18.7026
20086 | 18.7002 | 18.7002
20087 | 18.7708 | 18.7708
20088 | 18.7613 | 18.7613
20089 | 18.6838 | 18.6838
20090 | 18.6824 | 18.6824
20091 | 18.6765 | 18.6765
20092 | 18.8491 | 18.8491
20093 | 18.7181 | 18.7181
20094 | 18.7078 | 18.7078
20095 | 18.6983 | 18.6983
20096 | 18.6897 | 18.6897
20097 | 18.8763 | 18.8763
20098 | 18.7878 | 18.7878
20099 | 18.8503 | 18.8503
20100 | 18.5522 | 18.5522
20101 | 18.5511 | 18.5511
20102 | 18.5514 | 18.5514
This chart isn't available in your version of Excel. Editing this shape or saving this workbook into a different file format will permanently break the chart.

## IR
Sample # | 100% | 90% | 80% | 70% | 60% | 50% | 40% | 30% | 25% | 20% | 15% | 10% | 5% | 0% | Average
20101 | 0.0026703 | 0.0017802 | 0.0017802 | 0.0017802 | 0.0018651 | 0.0017803 | 0.0016955 | 0.0017802 | 0.0017801 | 0.0017378 | 0.0018226 | 0.0019073 | 0.0020345 | 0.0025856 | 0.0019286 | IR Standard Deviation | 5.7212e-05
20100 | 0.0021195 | 0.001865 | 0.0018226 | 0.0019497 | 0.0018227 | 0.0017378 | 0.0017378 | 0.0016955 | 0.0017803 | 0.0017802 | 0.0018226 | 0.0018226 | 0.0021193 | 0.0026281 | 0.0019074 | Average IR | 0.0017966
20021 | 0.0026702 | 0.0018649 | 0.001865 | 0.0019498 | 0.0017801 | 0.0017379 | 0.0017379 | 0.0016954 | 0.0017803 | 0.0017379 | 0.0017377 | 0.0018225 | 0.0018649 | 0.0024584 | 0.0019074 | # of Cells w/in 1 STD | 65
20037 | 0.0014834 | 0.0019073 | 0.0018649 | 0.0019923 | 0.0019498 | 0.0018226 | 0.0018227 | 0.0018227 | 0.0017803 | 0.001865 | 0.0018227 | 0.0019498 | 0.0020768 | 0.0024583 | 0.0019013
20062 | 0.002077 | 0.0017802 | 0.0019075 | 0.0019499 | 0.0019074 | 0.0018225 | 0.0016954 | 0.0017378 | 0.0016954 | 0.0017803 | 0.001865 | 0.0019922 | 0.0019923 | 0.0023737 | 0.0018983
20053 | 0.0015259 | 0.0019074 | 0.0019073 | 0.0019498 | 0.0019498 | 0.0018227 | 0.001865 | 0.0019075 | 0.0019498 | 0.0019074 | 0.0018225 | 0.001865 | 0.0019074 | 0.0022465 | 0.0018953
20094 | 0.0015683 | 0.001865 | 0.0019073 | 0.0020345 | 0.0019073 | 0.0019073 | 0.0017378 | 0.0018225 | 0.0017378 | 0.001865 | 0.0019073 | 0.0019498 | 0.0019073 | 0.0023313 | 0.0018892
20070 | 0.0012715 | 0.0019074 | 0.0019498 | 0.0020769 | 0.0019075 | 0.0019073 | 0.0018651 | 0.001865 | 0.0018226 | 0.001865 | 0.001865 | 0.0018649 | 0.001992 | 0.0022466 | 0.0018862
20049 | 0.0026703 | 0.0017802 | 0.0017803 | 0.0019075 | 0.0018225 | 0.0017378 | 0.0017379 | 0.0016954 | 0.0017379 | 0.0017802 | 0.0017803 | 0.0018225 | 0.001865 | 0.0022888 | 0.0018862
20045 | 0.00178 | 0.0017379 | 0.0018225 | 0.0019497 | 0.0018649 | 0.0017379 | 0.0017803 | 0.0018227 | 0.0018225 | 0.0017378 | 0.0019073 | 0.0019074 | 0.0020769 | 0.0023736 | 0.0018801
20069 | 0.0012291 | 0.0018227 | 0.0019074 | 0.0019922 | 0.0019073 | 0.0018225 | 0.0018225 | 0.0017378 | 0.0018226 | 0.0018225 | 0.001865 | 0.0019074 | 0.0022041 | 0.002416 | 0.0018771
20096 | 0.0015683 | 0.0019075 | 0.0018225 | 0.0019498 | 0.0018227 | 0.0017801 | 0.0016955 | 0.0017803 | 0.0017378 | 0.0018226 | 0.0018226 | 0.0019076 | 0.0021193 | 0.0024582 | 0.0018711
20042 | 0.0013138 | 0.0018226 | 0.0018649 | 0.0019073 | 0.0019497 | 0.0017379 | 0.0016954 | 0.0017803 | 0.0017802 | 0.0019076 | 0.0019074 | 0.0018651 | 0.0020771 | 0.0025434 | 0.001868
20093 | 0.0014411 | 0.0018225 | 0.0018227 | 0.0019922 | 0.0019073 | 0.0017803 | 0.0017379 | 0.0017801 | 0.0017803 | 0.0017378 | 0.0018227 | 0.0019922 | 0.0020768 | 0.0024582 | 0.001868
20004 | 0.0020344 | 0.0017803 | 0.0017801 | 0.0018649 | 0.001865 | 0.0018225 | 0.0017379 | 0.001653 | 0.0017379 | 0.0018225 | 0.0017378 | 0.0019074 | 0.0019498 | 0.0024584 | 0.001868
20002 | 0.0021616 | 0.0017803 | 0.0017801 | 0.0018651 | 0.0016955 | 0.0016955 | 0.0016954 | 0.0017803 | 0.0018227 | 0.001865 | 0.0017379 | 0.0017802 | 0.001865 | 0.0025432 | 0.001862
20016 | 0.001314 | 0.001865 | 0.0018649 | 0.0019921 | 0.0018226 | 0.0017803 | 0.0018228 | 0.0017379 | 0.0017802 | 0.0018227 | 0.001865 | 0.0019073 | 0.0019073 | 0.0025855 | 0.001862
20095 | 0.0017378 | 0.001865 | 0.001865 | 0.001992 | 0.0019074 | 0.0017802 | 0.0017379 | 0.0016954 | 0.0017378 | 0.0017803 | 0.0019498 | 0.001865 | 0.0019073 | 0.0022464 | 0.001862
20073 | 0.0022465 | 0.0018228 | 0.0019074 | 0.0019073 | 0.0019075 | 0.0017802 | 0.0017802 | 0.0016954 | 0.0017378 | 0.0017378 | 0.0016955 | 0.0018227 | 0.0018225 | 0.0021618 | 0.001859
20056 | 0.0015683 | 0.0017802 | 0.001865 | 0.0019498 | 0.0019498 | 0.0017802 | 0.0017801 | 0.0017803 | 0.0018225 | 0.0019074 | 0.0018649 | 0.001865 | 0.0019075 | 0.0021194 | 0.0018529
20057 | 0.0011444 | 0.0017802 | 0.001865 | 0.0019497 | 0.0019498 | 0.0018225 | 0.0018649 | 0.0018651 | 0.0019074 | 0.0019073 | 0.001865 | 0.0019074 | 0.0019498 | 0.0021194 | 0.0018498
20076 | 0.0022041 | 0.001865 | 0.0017802 | 0.0018649 | 0.0017379 | 0.0017378 | 0.0016954 | 0.0016955 | 0.0016955 | 0.0017803 | 0.0017803 | 0.0018227 | 0.001865 | 0.0022888 | 0.0018438
20031 | 0.0013986 | 0.001865 | 0.0019073 | 0.001865 | 0.0019075 | 0.0018226 | 0.0017803 | 0.0017803 | 0.0017378 | 0.0018227 | 0.001865 | 0.0019073 | 0.001865 | 0.0022889 | 0.0018438
20091 | 0.0013987 | 0.001865 | 0.0019072 | 0.0019497 | 0.001865 | 0.0018226 | 0.0017378 | 0.0017378 | 0.0017803 | 0.0018225 | 0.0018649 | 0.0019075 | 0.001865 | 0.0022889 | 0.0018438
20102 | 0.0016107 | 0.001738 | 0.0018649 | 0.0019074 | 0.001865 | 0.0016954 | 0.0017802 | 0.0018227 | 0.0017378 | 0.0017801 | 0.0018227 | 0.001865 | 0.0019073 | 0.0022465 | 0.0018317
20064 | 0.0013563 | 0.0017802 | 0.001865 | 0.0019073 | 0.0019076 | 0.0017801 | 0.0018225 | 0.0019075 | 0.001865 | 0.0018226 | 0.0018227 | 0.0018649 | 0.001865 | 0.0020345 | 0.0018287
20085 | 0.0020344 | 0.0018227 | 0.0017801 | 0.0018649 | 0.001865 | 0.0017378 | 0.0016955 | 0.0016532 | 0.001738 | 0.0017378 | 0.0017803 | 0.0018225 | 0.0018225 | 0.0022465 | 0.0018287
20071 | 0.0017379 | 0.0016955 | 0.0017802 | 0.0019498 | 0.001865 | 0.0017801 | 0.0017378 | 0.0018226 | 0.0018649 | 0.0017802 | 0.0017803 | 0.0018227 | 0.001865 | 0.0020769 | 0.0018256
20035 | 0.0020347 | 0.0016955 | 0.0017802 | 0.0018649 | 0.0016955 | 0.0017379 | 0.0016955 | 0.0016533 | 0.0016954 | 0.0018651 | 0.0017802 | 0.0018227 | 0.001865 | 0.0023312 | 0.0018226
20055 | 0.0020344 | 0.0017379 | 0.0017379 | 0.0018651 | 0.0019074 | 0.0016954 | 0.0016954 | 0.0017802 | 0.0016954 | 0.0017379 | 0.0018226 | 0.001865 | 0.001865 | 0.0020769 | 0.0018226
20052 | 0.0011868 | 0.0018225 | 0.0019073 | 0.001865 | 0.001865 | 0.0018225 | 0.0017378 | 0.0017802 | 0.0017801 | 0.0017803 | 0.0018225 | 0.0019498 | 0.0019923 | 0.0022041 | 0.0018226
20036 | 0.0016955 | 0.001738 | 0.0017803 | 0.001865 | 0.0018227 | 0.0016955 | 0.0017803 | 0.001653 | 0.0018225 | 0.0017803 | 0.0018227 | 0.0018225 | 0.001865 | 0.0023314 | 0.0018196
20068 | 0.0020771 | 0.0017378 | 0.0017801 | 0.0019073 | 0.0018225 | 0.0016531 | 0.0017378 | 0.0016955 | 0.0017803 | 0.0016955 | 0.0017377 | 0.0018227 | 0.0018226 | 0.0021617 | 0.0018165
20079 | 0.0015259 | 0.0018651 | 0.0019497 | 0.0018649 | 0.0019074 | 0.0017801 | 0.0017379 | 0.001738 | 0.0017379 | 0.001738 | 0.0017377 | 0.0018227 | 0.001865 | 0.0021193 | 0.0018135
20017 | 0.0016531 | 0.0017802 | 0.0018651 | 0.001865 | 0.0017802 | 0.0016955 | 0.0016955 | 0.0016531 | 0.0017378 | 0.0017803 | 0.0017801 | 0.0017803 | 0.001865 | 0.0024161 | 0.0018105
20012 | 0.0016954 | 0.0017379 | 0.001865 | 0.0018649 | 0.0017378 | 0.0016955 | 0.0017378 | 0.0016955 | 0.0016954 | 0.0017803 | 0.0017379 | 0.0017379 | 0.001865 | 0.0025007 | 0.0018105
20048 | 0.0016954 | 0.0017378 | 0.001865 | 0.0019074 | 0.0019075 | 0.0017378 | 0.0016954 | 0.0016954 | 0.0017378 | 0.0016954 | 0.0018225 | 0.001865 | 0.0017802 | 0.002204 | 0.0018105
20039 | 0.0019922 | 0.001738 | 0.0017803 | 0.001865 | 0.001865 | 0.0017803 | 0.0016955 | 0.0016532 | 0.001653 | 0.0016955 | 0.0017379 | 0.0018227 | 0.0018226 | 0.002204 | 0.0018075
20082 | 0.0020768 | 0.0017378 | 0.0017802 | 0.0019073 | 0.0017802 | 0.0017379 | 0.0016955 | 0.0016954 | 0.0016954 | 0.0017379 | 0.0017379 | 0.0017803 | 0.0018651 | 0.002077 | 0.0018075
20059 | 0.0020769 | 0.0016955 | 0.0017378 | 0.0019075 | 0.0018225 | 0.0017378 | 0.001653 | 0.001653 | 0.0017379 | 0.0017377 | 0.0017378 | 0.001865 | 0.0018227 | 0.0021194 | 0.0018075
20088 | 0.001526 | 0.0017801 | 0.0018225 | 0.001865 | 0.001865 | 0.0017803 | 0.0016954 | 0.0017378 | 0.0017377 | 0.0017803 | 0.001865 | 0.0018225 | 0.001865 | 0.0021617 | 0.0018075
20023 | 0.0011444 | 0.0018228 | 0.0019074 | 0.001865 | 0.0018648 | 0.0017379 | 0.0017802 | 0.0017379 | 0.0017803 | 0.0017803 | 0.0017379 | 0.0018226 | 0.0019498 | 0.0023312 | 0.0018045
20081 | 0.0025008 | 0.0016532 | 0.0017379 | 0.0017802 | 0.0017803 | 0.001653 | 0.0016532 | 0.0016955 | 0.001653 | 0.0016954 | 0.0016954 | 0.0017802 | 0.0017803 | 0.002204 | 0.0018044
20044 | 0.00059335 | 0.0017803 | 0.0019074 | 0.0019076 | 0.001865 | 0.0017802 | 0.0018227 | 0.0017803 | 0.0017802 | 0.0017801 | 0.001865 | 0.0019075 | 0.0021194 | 0.0023313 | 0.0018014
20007 | 0.001102 | 0.0018225 | 0.001865 | 0.0019074 | 0.001865 | 0.0017379 | 0.0017379 | 0.0017803 | 0.0017378 | 0.0017802 | 0.0017801 | 0.0018228 | 0.0019923 | 0.0022888 | 0.0018014
20010 | 0.0014411 | 0.0017803 | 0.0018225 | 0.001865 | 0.0017802 | 0.0016955 | 0.0017379 | 0.0018225 | 0.0017802 | 0.0017378 | 0.0017803 | 0.0016955 | 0.001865 | 0.0023738 | 0.0017984
20008 | 0.0012715 | 0.0017801 | 0.0017378 | 0.001865 | 0.0018226 | 0.0017379 | 0.0017379 | 0.0017379 | 0.0017378 | 0.0017379 | 0.0018226 | 0.0018225 | 0.0018651 | 0.0025008 | 0.0017984
20014 | 0.0014411 | 0.0017802 | 0.0018225 | 0.0018649 | 0.0017379 | 0.0016532 | 0.0017803 | 0.0017378 | 0.0016955 | 0.0017377 | 0.0018225 | 0.0017802 | 0.0018649 | 0.0024586 | 0.0017984
20011 | 0.00195 | 0.0016532 | 0.0016955 | 0.0018226 | 0.0017803 | 0.0016531 | 0.0016954 | 0.0015681 | 0.001653 | 0.001653 | 0.0016954 | 0.0017379 | 0.001865 | 0.0027128 | 0.0017954
20092 | 0.00076286 | 0.001865 | 0.0018649 | 0.0018651 | 0.001865 | 0.0018227 | 0.0018227 | 0.0018651 | 0.001865 | 0.0018226 | 0.001865 | 0.0017801 | 0.0019498 | 0.0021192 | 0.0017954
20050 | 0.0016529 | 0.0017803 | 0.0017803 | 0.0019498 | 0.0018226 | 0.0016954 | 0.0016955 | 0.0017378 | 0.0016955 | 0.001653 | 0.0018227 | 0.0019074 | 0.0018227 | 0.0021193 | 0.0017954
20026 | 0.0021193 | 0.0017802 | 0.0017379 | 0.0018225 | 0.0017379 | 0.0016107 | 0.001653 | 0.0016955 | 0.0016532 | 0.0017379 | 0.0017379 | 0.0016955 | 0.0017803 | 0.0023312 | 0.0017924
20001 | 0.0012715 | 0.0018226 | 0.0017378 | 0.001865 | 0.0018651 | 0.001653 | 0.0017378 | 0.0017378 | 0.0016954 | 0.0017803 | 0.0017378 | 0.0017803 | 0.0018651 | 0.0025433 | 0.0017924
20067 | 0.0014411 | 0.0017802 | 0.0018227 | 0.0019074 | 0.0018651 | 0.0017378 | 0.0017803 | 0.0016954 | 0.0017379 | 0.0017379 | 0.0017803 | 0.001865 | 0.0018225 | 0.0021194 | 0.0017923
20006 | 0.0012291 | 0.0018227 | 0.0019074 | 0.001865 | 0.0017802 | 0.0017377 | 0.0017803 | 0.0016955 | 0.0017803 | 0.0017379 | 0.0017379 | 0.0018225 | 0.001865 | 0.0023312 | 0.0017923
20047 | 0.0014833 | 0.0017803 | 0.0018649 | 0.0018227 | 0.001865 | 0.0017378 | 0.0018225 | 0.0016954 | 0.0016955 | 0.0017378 | 0.0018226 | 0.0018225 | 0.0018227 | 0.0021194 | 0.0017923
20041 | 0.0014333 | 0.0017445 | 0.0018667 | 0.0017334 | 0.0018668 | 0.0017334 | 0.0017444 | 0.0016888 | 0.0017334 | 0.0018666 | 0.0017888 | 0.0017889 | 0.0018667 | 0.0022112 | 0.0017905
20075 | 0.0015683 | 0.0017379 | 0.0017801 | 0.0019498 | 0.0018225 | 0.0017378 | 0.0017377 | 0.0016531 | 0.0017379 | 0.0017379 | 0.0017802 | 0.001865 | 0.0018226 | 0.0021192 | 0.0017893
20072 | 0.0015259 | 0.0017803 | 0.001865 | 0.0017803 | 0.0018226 | 0.0017379 | 0.0016531 | 0.0016955 | 0.0017803 | 0.0017803 | 0.0017803 | 0.0018227 | 0.001865 | 0.0021192 | 0.0017863
20090 | 0.0025008 | 0.0016532 | 0.0017379 | 0.0017803 | 0.0017803 | 0.0016107 | 0.001653 | 0.0016954 | 0.0015683 | 0.001653 | 0.0016954 | 0.0017378 | 0.0017379 | 0.0022042 | 0.0017863
20032 | 0.0021194 | 0.001738 | 0.0017801 | 0.0018226 | 0.0016955 | 0.0016529 | 0.0016108 | 0.0016955 | 0.0016954 | 0.0016954 | 0.0016955 | 0.0017802 | 0.0017802 | 0.0022464 | 0.0017863
20013 | 0.0015259 | 0.0018226 | 0.0017803 | 0.0018649 | 0.0017803 | 0.0016954 | 0.0016531 | 0.0016954 | 0.0016531 | 0.0017803 | 0.0017378 | 0.0018225 | 0.0018225 | 0.0023736 | 0.0017863
20054 | 0.0013138 | 0.0018226 | 0.001865 | 0.0018649 | 0.0018227 | 0.0017802 | 0.0017803 | 0.0017377 | 0.0017378 | 0.0018228 | 0.0016954 | 0.0017803 | 0.001865 | 0.0021193 | 0.0017863
20027 | 0.0013563 | 0.0017802 | 0.0018227 | 0.0019074 | 0.0018225 | 0.0016954 | 0.0017378 | 0.0017802 | 0.0017378 | 0.0017378 | 0.0017379 | 0.0017378 | 0.0019073 | 0.0022464 | 0.0017862
20097 | 0.00072055 | 0.0018227 | 0.0019498 | 0.0019498 | 0.001865 | 0.0017803 | 0.0017802 | 0.0018227 | 0.0018226 | 0.0018227 | 0.0017803 | 0.0018225 | 0.0019498 | 0.0020347 | 0.0017803
20078 | 0.0021194 | 0.0017379 | 0.0017802 | 0.0018226 | 0.0016955 | 0.0016955 | 0.001653 | 0.0016107 | 0.0016954 | 0.0016107 | 0.0016955 | 0.0017801 | 0.0018225 | 0.002204 | 0.0017802
20043 | 0.0013139 | 0.0017802 | 0.0017801 | 0.0019497 | 0.0018226 | 0.0017379 | 0.0017378 | 0.0017378 | 0.0017801 | 0.0018226 | 0.0017801 | 0.0017803 | 0.0017803 | 0.0021194 | 0.0017802
20051 | 0.0012292 | 0.0018227 | 0.001865 | 0.0019498 | 0.0018649 | 0.0017377 | 0.0016955 | 0.0016954 | 0.0017802 | 0.0016955 | 0.0017802 | 0.0018225 | 0.0018225 | 0.0021194 | 0.0017772
20033 | 0.0012716 | 0.0017802 | 0.0018226 | 0.0018226 | 0.0018651 | 0.0016954 | 0.0016955 | 0.0016955 | 0.0018228 | 0.0017378 | 0.0017379 | 0.0018226 | 0.0019072 | 0.0021616 | 0.0017742
20080 | 0.0014411 | 0.0017802 | 0.0018226 | 0.0018227 | 0.0018224 | 0.0017379 | 0.0016954 | 0.0017379 | 0.0017379 | 0.0017378 | 0.0017377 | 0.0018225 | 0.0018226 | 0.0021193 | 0.0017742
20063 | 0.0012715 | 0.0017803 | 0.0017803 | 0.0019075 | 0.0018225 | 0.0016954 | 0.0016532 | 0.0017378 | 0.0017378 | 0.0018226 | 0.0017379 | 0.0018227 | 0.0018227 | 0.0022041 | 0.0017712
20040 | 0.0013988 | 0.0017379 | 0.0018226 | 0.0018225 | 0.0018227 | 0.0016955 | 0.0017379 | 0.0016955 | 0.0017378 | 0.0018228 | 0.0017379 | 0.0017803 | 0.0018225 | 0.0021192 | 0.0017681
20028 | 0.0014411 | 0.0017803 | 0.0018225 | 0.001865 | 0.0018225 | 0.0016954 | 0.0017378 | 0.0016954 | 0.0016955 | 0.0016954 | 0.0016955 | 0.0017378 | 0.0018227 | 0.0022465 | 0.0017681
20061 | 0.0013564 | 0.0018227 | 0.0017803 | 0.001865 | 0.001865 | 0.0016529 | 0.0017377 | 0.0017378 | 0.0017802 | 0.0017379 | 0.0018225 | 0.0017803 | 0.0017378 | 0.0020768 | 0.0017681
20022 | 0.0014835 | 0.0017378 | 0.0017801 | 0.0018649 | 0.0017803 | 0.001653 | 0.0016954 | 0.001653 | 0.0016955 | 0.0017801 | 0.0017378 | 0.0017802 | 0.0018225 | 0.0022889 | 0.0017681
20046 | 0.0011867 | 0.0016954 | 0.0018226 | 0.0018227 | 0.0018649 | 0.0017378 | 0.0016954 | 0.0017378 | 0.0017378 | 0.0017803 | 0.0018225 | 0.001865 | 0.0018649 | 0.0021192 | 0.0017681
20025 | 0.0016954 | 0.0017379 | 0.0017802 | 0.0018225 | 0.0018226 | 0.0016955 | 0.0016955 | 0.001653 | 0.0016107 | 0.0016955 | 0.0016955 | 0.0017802 | 0.0018225 | 0.0022043 | 0.0017651
20060 | 0.0013141 | 0.0017378 | 0.0017803 | 0.0018651 | 0.0019074 | 0.0017377 | 0.0016954 | 0.0016955 | 0.0016954 | 0.0017804 | 0.0017802 | 0.0018226 | 0.0018227 | 0.0020346 | 0.0017621
20058 | 0.0011021 | 0.0017803 | 0.0017803 | 0.0018225 | 0.0018225 | 0.0017378 | 0.0016955 | 0.0017378 | 0.0017379 | 0.0017378 | 0.0018226 | 0.0018226 | 0.0019498 | 0.0020771 | 0.001759
20029 | 0.001314 | 0.0017379 | 0.0018227 | 0.001865 | 0.0018225 | 0.0017378 | 0.0016955 | 0.0016531 | 0.0017801 | 0.0016531 | 0.001653 | 0.0016955 | 0.001865 | 0.002204 | 0.0017499
20074 | 0.0014834 | 0.0017802 | 0.0017801 | 0.0017801 | 0.001865 | 0.0016954 | 0.0016954 | 0.0016532 | 0.001653 | 0.0017379 | 0.0017379 | 0.0017379 | 0.0017802 | 0.0021194 | 0.0017499
20038 | 0.0019498 | 0.0017378 | 0.0016531 | 0.0018649 | 0.0016954 | 0.0016955 | 0.0016107 | 0.0015682 | 0.0017377 | 0.0016531 | 0.0016531 | 0.0017802 | 0.0017803 | 0.0021192 | 0.0017499
20020 | 0.0013564 | 0.0016954 | 0.0018227 | 0.0018227 | 0.0018227 | 0.0016954 | 0.0016955 | 0.0016529 | 0.0016955 | 0.001653 | 0.0017802 | 0.001865 | 0.0017801 | 0.0021192 | 0.0017469
20003 | 0.0012715 | 0.0017801 | 0.0017379 | 0.0017802 | 0.0017801 | 0.0016529 | 0.001653 | 0.0016107 | 0.0017378 | 0.0016955 | 0.0017378 | 0.0017803 | 0.0017801 | 0.0023737 | 0.0017408
20098 | 0.0012291 | 0.0017379 | 0.0018227 | 0.001865 | 0.0018227 | 0.0016954 | 0.0016532 | 0.0016107 | 0.0016954 | 0.0017379 | 0.0017379 | 0.001865 | 0.0017802 | 0.002077 | 0.0017379
20084 | 0.0014836 | 0.0017379 | 0.0017803 | 0.0018226 | 0.0018648 | 0.0016531 | 0.0016531 | 0.0016954 | 0.001653 | 0.0016532 | 0.0016954 | 0.0017802 | 0.0018227 | 0.0019498 | 0.0017318
20065 | 0.0011021 | 0.001738 | 0.0018226 | 0.0018225 | 0.0018225 | 0.0017377 | 0.0017379 | 0.0017379 | 0.0016955 | 0.0017378 | 0.0016531 | 0.0017379 | 0.0018225 | 0.0020769 | 0.0017318
20009 | 0.0015683 | 0.0017378 | 0.0016954 | 0.0017803 | 0.0017378 | 0.0016107 | 0.0015682 | 0.001653 | 0.0017379 | 0.0017378 | 0.001653 | 0.0016954 | 0.0018225 | 0.0022464 | 0.0017318
20015 | 0.0010597 | 0.0017379 | 0.001738 | 0.0017802 | 0.0017802 | 0.001653 | 0.0015683 | 0.001653 | 0.0016955 | 0.0017378 | 0.0017379 | 0.0017379 | 0.0018225 | 0.0024583 | 0.0017257
20083 | 0.0013139 | 0.0016532 | 0.0017802 | 0.001865 | 0.0018227 | 0.0017378 | 0.0016107 | 0.0017378 | 0.001653 | 0.001653 | 0.0016532 | 0.0017801 | 0.0017803 | 0.0020771 | 0.0017227
20087 | 0.0014412 | 0.0016532 | 0.0018227 | 0.0018227 | 0.0018226 | 0.001653 | 0.0016529 | 0.001653 | 0.0016531 | 0.0016531 | 0.0017379 | 0.0016955 | 0.0017803 | 0.0020345 | 0.0017197
20086 | 0.0013564 | 0.0016531 | 0.0017801 | 0.001865 | 0.0017803 | 0.0016107 | 0.0016108 | 0.0016532 | 0.0016954 | 0.0016955 | 0.0016953 | 0.0017803 | 0.0017803 | 0.002077 | 0.0017167
20018 | 0.000551 | 0.00178 | 0.0019073 | 0.0018226 | 0.0017803 | 0.0017379 | 0.0017378 | 0.0016955 | 0.0016955 | 0.0016954 | 0.0017803 | 0.0018225 | 0.001865 | 0.0021617 | 0.0017166
20005 | 0.0016108 | 0.0016532 | 0.0016954 | 0.0017803 | 0.0017378 | 0.0015683 | 0.0015684 | 0.001653 | 0.0016531 | 0.0016107 | 0.0016107 | 0.001653 | 0.0018225 | 0.0023737 | 0.0017136
20034 | 0.00055101 | 0.0017378 | 0.0018225 | 0.0019076 | 0.0018226 | 0.0017801 | 0.0017378 | 0.0016954 | 0.0016532 | 0.0016533 | 0.0017803 | 0.0017379 | 0.0018652 | 0.0022041 | 0.0017106
20019 | 0.00055101 | 0.0017378 | 0.001865 | 0.0018227 | 0.0018226 | 0.0017378 | 0.0016955 | 0.0016955 | 0.0018227 | 0.0017378 | 0.0017379 | 0.0017803 | 0.001865 | 0.0020345 | 0.0017076
20077 | 0.00059342 | 0.0016954 | 0.0017801 | 0.0018227 | 0.0017802 | 0.0017378 | 0.0016955 | 0.0016532 | 0.0017802 | 0.0016955 | 0.0017378 | 0.0018227 | 0.001865 | 0.0022041 | 0.0017045
20089 | 0.0013987 | 0.0017379 | 0.0018227 | 0.0017379 | 0.0017802 | 0.0016106 | 0.001653 | 0.0016108 | 0.0016107 | 0.0016106 | 0.0016955 | 0.0017379 | 0.0017803 | 0.0020346 | 0.0017015
20024 | 0.00050857 | 0.0017379 | 0.0019075 | 0.0018651 | 0.0018227 | 0.0017379 | 0.0017379 | 0.0016955 | 0.0016955 | 0.0016955 | 0.0018227 | 0.0017381 | 0.0017803 | 0.0020346 | 0.0016986
20099 | 0.00050868 | 0.0017379 | 0.001865 | 0.0018227 | 0.0018227 | 0.0016954 | 0.0017378 | 0.0016954 | 0.0017801 | 0.0017378 | 0.0016529 | 0.0017379 | 0.0018227 | 0.002077 | 0.0016924
20066 | 0.00055111 | 0.0017802 | 0.0017803 | 0.0019074 | 0.0018227 | 0.001653 | 0.0017378 | 0.0017377 | 0.0017378 | 0.0017378 | 0.0016955 | 0.0016954 | 0.0019074 | 0.0019498 | 0.0016924
20030 | 0.0004239 | 0.0017378 | 0.0017802 | 0.0017802 | 0.0017801 | 0.0015259 | 0.0016531 | 0.0016954 | 0.0016529 | 0.0016531 | 0.0017378 | 0.0017803 | 0.0017378 | 0.0020347 | 0.0016409
This chart isn't available in your version of Excel. Editing this shape or saving this workbook into a different file format will permanently break the chart.

## Comparison
Cells in Common
20001 | IR Standard Deviation | 5.7212e-05
20002 | Capacity Standard Deviation | 0.14115
20009
20010
20032
20102

## Simple OCVvSOC
This is the average for all 100 cells
SOC (%) | OCV (V)
100% | 4.1966
90% | 4.1029
80% | 4.0024
70% | 3.9504
60% | 3.8858
50% | 3.8277
40% | 3.7961
30% | 3.7784
20% | 3.7535
10% | 3.7061
0% | 3.5851

## OCVvSOC
Sample # | 100% | 90% | 80% | 70% | 60% | 50% | 40% | 30% | 20% | 10% | 0%
20041 | 4.1962 | 4.1028 | 4.0032 | 3.9506 | 3.8869 | 3.8285 | 3.7961 | 3.7778 | 3.7549 | 3.7095 | 3.6152
20053 | 4.1962 | 4.1028 | 4.0024 | 3.9506 | 3.888 | 3.8285 | 3.7964 | 3.7789 | 3.7564 | 3.711 | 3.6191
20071 | 4.1959 | 4.1009 | 4.0009 | 3.9506 | 3.8872 | 3.8285 | 3.7964 | 3.7785 | 3.7549 | 3.7106 | 3.6191
20055 | 4.197 | 4.099 | 3.999 | 3.9494 | 3.8865 | 3.8289 | 3.7972 | 3.7797 | 3.7556 | 3.7102 | 3.6088
20057 | 4.1962 | 4.1051 | 4.0051 | 3.9529 | 3.8895 | 3.8308 | 3.7984 | 3.78 | 3.7587 | 3.714 | 3.6351
20064 | 4.1962 | 4.1032 | 4.0036 | 3.9513 | 3.8891 | 3.83 | 3.798 | 3.7797 | 3.7575 | 3.7129 | 3.629
20092 | 4.1955 | 4.1085 | 4.0108 | 3.9544 | 3.8911 | 3.8312 | 3.798 | 3.7793 | 3.756 | 3.7121 | 3.6313
20010 | 4.1962 | 4.1043 | 4.0021 | 3.9502 | 3.8834 | 3.8254 | 3.7949 | 3.7778 | 3.7499 | 3.6984 | 3.5367
20056 | 4.1966 | 4.102 | 4.0021 | 3.9506 | 3.8872 | 3.8285 | 3.7964 | 3.7789 | 3.756 | 3.711 | 3.6164
20002 | 4.197 | 4.0993 | 3.9956 | 3.946 | 3.8781 | 3.8228 | 3.7934 | 3.7766 | 3.7472 | 3.6961 | 3.4722
20001 | 4.197 | 4.1047 | 4.0024 | 3.9479 | 3.8796 | 3.8235 | 3.793 | 3.7762 | 3.7461 | 3.6946 | 3.4756
20102 | 4.1966 | 4.1024 | 4.0021 | 3.9498 | 3.8865 | 3.827 | 3.7953 | 3.7781 | 3.7533 | 3.706 | 3.5977
20061 | 4.1966 | 4.1039 | 4.0028 | 3.949 | 3.8808 | 3.8251 | 3.7949 | 3.777 | 3.7469 | 3.6961 | 3.4943
20009 | 4.1966 | 4.1024 | 3.9998 | 3.9487 | 3.8808 | 3.8247 | 3.7942 | 3.7778 | 3.7491 | 3.698 | 3.5279
20038 | 4.197 | 4.0997 | 3.9982 | 3.9498 | 3.8842 | 3.827 | 3.7961 | 3.7789 | 3.7533 | 3.7057 | 3.5847
20058 | 4.1959 | 4.1051 | 4.0043 | 3.9521 | 3.8888 | 3.8296 | 3.7972 | 3.78 | 3.7572 | 3.7118 | 3.6172
20098 | 4.197 | 4.1039 | 4.0036 | 3.9513 | 3.8884 | 3.8293 | 3.7976 | 3.7789 | 3.7572 | 3.7118 | 3.6236
20099 | 4.1959 | 4.1085 | 4.0097 | 3.9536 | 3.8907 | 3.8304 | 3.798 | 3.7785 | 3.7568 | 3.7121 | 3.6324
20086 | 4.1966 | 4.1028 | 4.0021 | 3.9506 | 3.8853 | 3.8273 | 3.7961 | 3.7785 | 3.7537 | 3.7057 | 3.5939
20040 | 4.1959 | 4.1024 | 4.0021 | 3.9506 | 3.8876 | 3.8296 | 3.7976 | 3.7785 | 3.7564 | 3.7121 | 3.6229
20032 | 4.197 | 4.0986 | 3.9967 | 3.9475 | 3.8815 | 3.8258 | 3.7953 | 3.7778 | 3.751 | 3.7007 | 3.5542
20035 | 4.1978 | 4.099 | 3.9975 | 3.9475 | 3.8827 | 3.8254 | 3.7945 | 3.7781 | 3.751 | 3.7007 | 3.5496
20063 | 4.197 | 4.1039 | 4.0028 | 3.9502 | 3.8884 | 3.8281 | 3.7957 | 3.7785 | 3.7545 | 3.7083 | 3.6019
20054 | 4.1962 | 4.1043 | 4.004 | 3.9517 | 3.888 | 3.8289 | 3.7972 | 3.7789 | 3.756 | 3.7106 | 3.6152
20048 | 4.1966 | 4.1009 | 3.9998 | 3.9494 | 3.8865 | 3.8281 | 3.7957 | 3.7785 | 3.7541 | 3.7076 | 3.5996
20082 | 4.197 | 4.0993 | 3.999 | 3.9498 | 3.8869 | 3.8293 | 3.7972 | 3.7793 | 3.756 | 3.7102 | 3.6122
20051 | 4.1959 | 4.1054 | 4.0059 | 3.9525 | 3.8888 | 3.8304 | 3.798 | 3.78 | 3.7575 | 3.7118 | 3.6175
20083 | 4.197 | 4.1043 | 4.0055 | 3.9521 | 3.8884 | 3.8296 | 3.7976 | 3.7797 | 3.7564 | 3.711 | 3.6164
20024 | 4.1962 | 4.1085 | 4.0116 | 3.9548 | 3.8911 | 3.8312 | 3.7976 | 3.7785 | 3.7556 | 3.7114 | 3.6282
20075 | 4.197 | 4.1028 | 4.0032 | 3.9513 | 3.8876 | 3.8296 | 3.7972 | 3.7789 | 3.7549 | 3.7106 | 3.6179
20088 | 4.197 | 4.1028 | 4.0028 | 3.9509 | 3.888 | 3.8293 | 3.7972 | 3.7789 | 3.7564 | 3.7106 | 3.6141
20026 | 4.197 | 4.0986 | 3.9971 | 3.9471 | 3.8804 | 3.8239 | 3.7942 | 3.7774 | 3.7499 | 3.6992 | 3.5397
20077 | 4.1962 | 4.1085 | 4.0093 | 3.9529 | 3.8903 | 3.8296 | 3.7964 | 3.7785 | 3.7549 | 3.7102 | 3.6229
20046 | 4.1962 | 4.1043 | 4.0047 | 3.9517 | 3.8891 | 3.83 | 3.7968 | 3.7797 | 3.7564 | 3.711 | 3.6198
20080 | 4.1962 | 4.1032 | 4.004 | 3.9513 | 3.8888 | 3.8289 | 3.7972 | 3.7785 | 3.7564 | 3.7114 | 3.6252
20025 | 4.197 | 4.1016 | 4.0017 | 3.9502 | 3.8849 | 3.827 | 3.7957 | 3.7781 | 3.7526 | 3.7037 | 3.5798
20085 | 4.197 | 4.099 | 3.9982 | 3.9487 | 3.8853 | 3.8266 | 3.7961 | 3.7789 | 3.7549 | 3.7072 | 3.5969
20023 | 4.197 | 4.1066 | 4.0059 | 3.9525 | 3.8861 | 3.8285 | 3.7968 | 3.7797 | 3.7545 | 3.7049 | 3.5744
20027 | 4.197 | 4.1047 | 4.004 | 3.9513 | 3.8876 | 3.8285 | 3.7976 | 3.7793 | 3.7545 | 3.706 | 3.5824
20019 | 4.1962 | 4.1093 | 4.0112 | 3.9544 | 3.8907 | 3.8312 | 3.7976 | 3.7789 | 3.7556 | 3.7118 | 3.6282
20022 | 4.197 | 4.1047 | 4.004 | 3.9513 | 3.8846 | 3.8262 | 3.7953 | 3.7781 | 3.7514 | 3.7007 | 3.5584
20076 | 4.197 | 4.0978 | 3.9971 | 3.9479 | 3.8838 | 3.8262 | 3.7953 | 3.7781 | 3.7541 | 3.706 | 3.5901
20074 | 4.1966 | 4.1024 | 4.0021 | 3.9498 | 3.8872 | 3.8289 | 3.7961 | 3.7781 | 3.7545 | 3.7087 | 3.6065
20021 | 4.197 | 4.0959 | 3.9944 | 3.946 | 3.8796 | 3.8243 | 3.7949 | 3.7778 | 3.7499 | 3.6995 | 3.5321
20043 | 4.197 | 4.1039 | 4.0036 | 3.9506 | 3.888 | 3.8289 | 3.7968 | 3.7785 | 3.7545 | 3.7087 | 3.613
20050 | 4.1962 | 4.1012 | 4.0013 | 3.9502 | 3.8865 | 3.8277 | 3.7957 | 3.7781 | 3.7533 | 3.7068 | 3.6015
20059 | 4.197 | 4.0993 | 3.9986 | 3.9498 | 3.8861 | 3.8273 | 3.7964 | 3.7793 | 3.7549 | 3.7087 | 3.6069
20065 | 4.1962 | 4.1054 | 4.0059 | 3.9532 | 3.8907 | 3.8308 | 3.7976 | 3.7797 | 3.7579 | 3.7137 | 3.6347
20033 | 4.197 | 4.1054 | 4.0051 | 3.9517 | 3.8869 | 3.8285 | 3.7968 | 3.7785 | 3.7541 | 3.7057 | 3.5878
20034 | 4.1966 | 4.11 | 4.012 | 3.9548 | 3.8903 | 3.83 | 3.7968 | 3.7785 | 3.7541 | 3.7079 | 3.6088
20020 | 4.197 | 4.1035 | 4.004 | 3.9509 | 3.8876 | 3.8285 | 3.7961 | 3.7781 | 3.7541 | 3.7072 | 3.5992
20078 | 4.1966 | 4.0982 | 3.9971 | 3.9475 | 3.8838 | 3.8254 | 3.7949 | 3.7781 | 3.7518 | 3.703 | 3.5756
20028 | 4.1966 | 4.1043 | 4.0021 | 3.9498 | 3.8842 | 3.8258 | 3.7953 | 3.7774 | 3.751 | 3.6999 | 3.5523
20081 | 4.197 | 4.0955 | 3.994 | 3.946 | 3.8827 | 3.8247 | 3.7949 | 3.7781 | 3.751 | 3.7018 | 3.5607
20037 | 4.1966 | 4.1039 | 4.0032 | 3.9502 | 3.8849 | 3.8273 | 3.7961 | 3.7781 | 3.7549 | 3.7083 | 3.6053
20045 | 4.1962 | 4.1009 | 4.0009 | 3.9506 | 3.8869 | 3.8289 | 3.7964 | 3.7785 | 3.7549 | 3.7095 | 3.6133
20062 | 4.1966 | 4.0993 | 3.9982 | 3.9494 | 3.8853 | 3.8285 | 3.7972 | 3.7797 | 3.7564 | 3.7098 | 3.6057
20069 | 4.1962 | 4.1047 | 4.0036 | 3.9521 | 3.8884 | 3.8304 | 3.7976 | 3.78 | 3.7579 | 3.7137 | 3.6267
20042 | 4.197 | 4.1039 | 4.0032 | 3.9513 | 3.8884 | 3.8289 | 3.7968 | 3.7793 | 3.7564 | 3.7102 | 3.611
20044 | 4.1959 | 4.1062 | 4.0082 | 3.9536 | 3.8918 | 3.8315 | 3.7976 | 3.7793 | 3.7583 | 3.7144 | 3.6481
20093 | 4.197 | 4.1028 | 4.0036 | 3.9513 | 3.8869 | 3.8289 | 3.7968 | 3.7789 | 3.7552 | 3.7079 | 3.6023
20100 | 4.1962 | 4.0978 | 3.9963 | 3.9467 | 3.8819 | 3.8254 | 3.7945 | 3.7778 | 3.7522 | 3.7022 | 3.5561
20096 | 4.1966 | 4.1024 | 4.0021 | 3.9502 | 3.8857 | 3.8277 | 3.7961 | 3.7781 | 3.7533 | 3.706 | 3.5927
20101 | 4.1962 | 4.0955 | 3.994 | 3.9464 | 3.8811 | 3.8251 | 3.7953 | 3.7781 | 3.7514 | 3.7007 | 3.5527
20091 | 4.1966 | 4.1028 | 4.0017 | 3.9498 | 3.8846 | 3.8273 | 3.7957 | 3.7778 | 3.7545 | 3.706 | 3.5889
20095 | 4.1962 | 4.1009 | 4.0002 | 3.9494 | 3.8849 | 3.8277 | 3.7961 | 3.7785 | 3.7541 | 3.7072 | 3.5973
20068 | 4.1966 | 4.099 | 3.9979 | 3.949 | 3.8846 | 3.8273 | 3.7961 | 3.7793 | 3.7556 | 3.7072 | 3.6
20070 | 4.1962 | 4.1047 | 4.0047 | 3.9525 | 3.8884 | 3.8304 | 3.7984 | 3.78 | 3.7579 | 3.7137 | 3.6286
20016 | 4.197 | 4.1058 | 4.0024 | 3.9502 | 3.8815 | 3.8258 | 3.7953 | 3.7778 | 3.7503 | 3.6984 | 3.5039
20097 | 4.1966 | 4.1081 | 4.0105 | 3.9548 | 3.8911 | 3.8319 | 3.798 | 3.7793 | 3.7572 | 3.7137 | 3.64
20094 | 4.197 | 4.1024 | 4.0017 | 3.949 | 3.8861 | 3.8281 | 3.7953 | 3.7785 | 3.7549 | 3.7076 | 3.5996
20073 | 4.197 | 4.0986 | 3.9967 | 3.9475 | 3.8823 | 3.8254 | 3.7949 | 3.7781 | 3.7533 | 3.7041 | 3.5775
20079 | 4.1962 | 4.1032 | 4.0028 | 3.9498 | 3.8872 | 3.8285 | 3.7964 | 3.7785 | 3.7549 | 3.7102 | 3.6179
20003 | 4.1962 | 4.1047 | 4.0032 | 3.9498 | 3.8823 | 3.8251 | 3.7945 | 3.7774 | 3.7484 | 3.6976 | 3.5225
20005 | 4.197 | 4.102 | 3.9998 | 3.9479 | 3.8804 | 3.8235 | 3.793 | 3.777 | 3.7484 | 3.6973 | 3.5275
20011 | 4.1966 | 4.1001 | 3.9971 | 3.9464 | 3.8766 | 3.8216 | 3.7934 | 3.777 | 3.7461 | 3.695 | 3.4493
20015 | 4.1966 | 4.1066 | 4.004 | 3.9506 | 3.8811 | 3.8247 | 3.7949 | 3.7785 | 3.7488 | 3.6976 | 3.4981
20029 | 4.197 | 4.1047 | 4.0051 | 3.9521 | 3.888 | 3.8289 | 3.7968 | 3.7789 | 3.7549 | 3.7076 | 3.5954
20030 | 4.1959 | 4.1093 | 4.0112 | 3.954 | 3.8911 | 3.8304 | 3.7972 | 3.7789 | 3.7549 | 3.7106 | 3.6229
20084 | 4.1962 | 4.1016 | 4.0009 | 3.9498 | 3.8876 | 3.8281 | 3.7957 | 3.7789 | 3.7556 | 3.7114 | 3.6255
20087 | 4.1966 | 4.1028 | 4.0032 | 3.9506 | 3.8872 | 3.8277 | 3.7957 | 3.7785 | 3.7549 | 3.7091 | 3.6149
20089 | 4.1966 | 4.1035 | 4.0024 | 3.9502 | 3.8865 | 3.827 | 3.7957 | 3.7778 | 3.7522 | 3.7057 | 3.5916
20090 | 4.1966 | 4.0955 | 3.9948 | 3.9467 | 3.8838 | 3.8262 | 3.7953 | 3.7789 | 3.753 | 3.706 | 3.5908
20006 | 4.1966 | 4.1051 | 4.0028 | 3.9502 | 3.883 | 3.8254 | 3.7953 | 3.777 | 3.7503 | 3.6984 | 3.5409
20012 | 4.1966 | 4.102 | 3.9998 | 3.9483 | 3.8792 | 3.8235 | 3.7934 | 3.7762 | 3.7476 | 3.6961 | 3.4924
20004 | 4.197 | 4.0993 | 3.9979 | 3.9483 | 3.8808 | 3.8247 | 3.7949 | 3.7781 | 3.7507 | 3.6984 | 3.5195
20007 | 4.1966 | 4.1066 | 4.0051 | 3.9517 | 3.8849 | 3.8273 | 3.7964 | 3.7793 | 3.753 | 3.7018 | 3.5569
20008 | 4.1974 | 4.1058 | 4.004 | 3.9506 | 3.8823 | 3.8262 | 3.7957 | 3.7778 | 3.7488 | 3.6965 | 3.4932
20018 | 4.197 | 4.1108 | 4.0116 | 3.9544 | 3.8884 | 3.8293 | 3.7972 | 3.7785 | 3.7533 | 3.7053 | 3.5897
20013 | 4.197 | 4.1032 | 4.0013 | 3.9487 | 3.8808 | 3.8247 | 3.7945 | 3.777 | 3.748 | 3.6969 | 3.5039
20014 | 4.197 | 4.1039 | 4.0017 | 3.9494 | 3.8815 | 3.8254 | 3.7949 | 3.7774 | 3.7491 | 3.6976 | 3.5107
20047 | 4.197 | 4.1035 | 4.0032 | 3.9509 | 3.8876 | 3.8285 | 3.7964 | 3.7789 | 3.7545 | 3.7095 | 3.6141
20049 | 4.1966 | 4.0955 | 3.9944 | 3.9452 | 3.8819 | 3.8251 | 3.7945 | 3.7781 | 3.751 | 3.7011 | 3.5611
20031 | 4.197 | 4.1035 | 4.004 | 3.9517 | 3.8872 | 3.8281 | 3.7961 | 3.7778 | 3.7522 | 3.7041 | 3.5836
20036 | 4.1966 | 4.102 | 4.0021 | 3.9498 | 3.8823 | 3.8251 | 3.7953 | 3.7766 | 3.748 | 3.6976 | 3.5367
20039 | 4.197 | 4.099 | 3.999 | 3.9494 | 3.8861 | 3.8273 | 3.7964 | 3.7785 | 3.7526 | 3.7049 | 3.5878
20052 | 4.1966 | 4.1058 | 4.007 | 3.954 | 3.8899 | 3.8312 | 3.798 | 3.7797 | 3.756 | 3.7114 | 3.6191
20060 | 4.1974 | 4.1051 | 4.0051 | 3.9521 | 3.8891 | 3.8296 | 3.7972 | 3.7793 | 3.7552 | 3.7095 | 3.6156
20066 | 4.1962 | 4.1077 | 4.0105 | 3.9544 | 3.8933 | 3.8319 | 3.798 | 3.7793 | 3.7564 | 3.7129 | 3.6431
20067 | 4.1974 | 4.1039 | 4.0047 | 3.9509 | 3.8884 | 3.8285 | 3.7964 | 3.7785 | 3.7537 | 3.7087 | 3.6122
20072 | 4.1966 | 4.1035 | 4.004 | 3.9509 | 3.8899 | 3.8293 | 3.7972 | 3.7785 | 3.7552 | 3.7102 | 3.6206
20017 | 4.1962 | 4.1016 | 3.9994 | 3.9483 | 3.8796 | 3.8231 | 3.7938 | 3.7758 | 3.7472 | 3.6957 | 3.4981
Average | 4.1966 | 4.1029 | 4.0024 | 3.9504 | 3.8858 | 3.8277 | 3.7961 | 3.7784 | 3.7535 | 3.7061 | 3.5851