## Data
V_dot_air (CFM) | N_tubes (-) | Height (in) | Area (in^2) | v_air (mph) | delta P_air (psi) | delta P_air (in H20)
600 | 220.7 | 78.74 | 6199.9876 | 0.21 | 0.0001 | 0.0027708
700 | 57.37 | 20.24 | 409.6576 | 3.725 | 0.003 | 0.083123
800 | 47.91 | 16.84 | 283.5856 | 6.149 | 0.006 | 0.16625
900 | 42.77 | 15.01 | 225.3001 | 8.722 | 0.0098 | 0.27153
1000 | 39.32 | 13.77 | 189.6129 | 11.52 | 0.0146 | 0.40453
1100 | 28.91 | 10.04 | 100.8016 | 23.88 | 0.037 | 1.0252
1200 | 22.47 | 7.733 | 59.7993 | 44.02 | 0.11 | 3.0478
1300 | 19.85 | 6.793 | 46.1448 | 61.88 | 0.21 | 5.8186
1400 | 18.34 | 6.25 | 39.0625 | 78.8 | 0.32 | 8.8664
1500 | 17.29 | 5.876 | 34.5274 | 95.62 | 0.46 | 12.7455
1600 | 16.53 | 5.604 | 31.4048 | 112.2 | 0.63 | 17.4558
1750 | 15.61 | 5.273 | 27.8045 | 138.7 | 0.94 | 26.0451
2000 | 14.76 | 4.969 | 24.691 | 178.7 | 1.5 | 41.5614
2250 | 14.15 | 4.751 | 22.572 | 220.1 | 2.28 | 63.1733
2500 | 13.72 | 4.595 | 21.114 | 261.6 | 3.18 | 88.1102
2750 | 13.39 | 4.48 | 20.0704 | 302.9 | 4.2 | 116.3719
3000 | 13.14 | 4.39 | 19.2721 | 344.2 | 4.5 | 124.6842
3250 | 12.94 | 4.318 | 18.6451 | 385.5 | 6.8 | 188.4117